## List
MPREF | MPHIN |  |  | MPQTY1 | MPQTY2 | MPQTY3 | MPSRL1 | MPSRL2 | MPSRL3 | MPC5
001 | 157-11666-90 | 668-7479 | SPARK PLUG CAP ASS'Y | 1 | [5 empty] | *07
002 | 018-00562-20 | 668-5769 | SPARK PLUG RCJ-8 | 1 | [5 empty] | 82910
006 | 001-01740-91 | 668-5457 | CYLINDER SET | 1 | [5 empty] | 82911
007 | 994-61050-164 | 668-4903 | HEX.HOLE BOLT M5X16/S | 4
009 | 017-01740-20 | 668-5724 | CYLINDER GASKET | 1
010 | 041-01730-20 | 668-5081 | PISTON RING | 2
011 | 030-01741-90 | 668-5879 | PISTON SET | 1
012 | 037-01400-20 | 668-6008 | PISTON PIN | 1
013 | 039-00000-20 | 668-5078 | CIRCLIP | 2
016 | 046-01740-80 | 668-6171 | CRANK SHAFT COMP. | 1
017 | 999-62091-325 | 669-5592 | NEEDLE BRG F-910 1.4X8.5 | 1
018 | 068-10100-20 | 668-4899 | WOODRUFF KEY 3X13X4.5 | 1
031 | 994-16040-186 | 669-5407 | HIGH TENSION SCREW 4X18WS | 2
034 | 205-01700-20 | 668-8060 | TAB | 1
035 | 167-21540-80 | 668-7700 | IGNITION COIL COMP. | 1
066 | 755-32050-20 | 669-2900 | CORD INSULATOR TUBE | 1
075 | 178-01740-80 | 668-7837 | CORD, B 70M | 1
019 | 071-04063-21 | 668-6474 | SHIM 0.1 | V
019 | 071-04063-23 | 668-5098 | SHIM S T0.2 | V
019 | 071-04063-24 | 668-5099 | SHIM S T0.3 | V
019 | 071-04063-25 | 668-6475 | SHIM 0.4 | V
021 | 066-00000-20 | 668-5104 | FLYWHEEL NUT | 1
022 | 992-10070-012 | 669-5222 | S.WASHER 7 | 1
023 | 992-01070-011 | 668-5103 | BOLT WASHER M7 | 1
024 | 155-21540-90 | 668-7394 | MAGNETO ROTOR ASS'Y | 1
026 | 788-01740-20 | 668-5106 | STARTER PAWL | 2
027 | 790-01740-20 | 668-5105 | STARTER PAWL SPRING | 2
028 | 993-55040-001 | 668-5101 | D4E RETAINING RING | 2
036 | 994-61050-204 | 668-4668 | HEX.HOLE BOLT M5X20/S | 4
041 | 072-01740-94 | 668-6523 | CRANK CASE ASS'Y | 1
042 | 999-66122-200 | 668-4607 | OIL SEAL TB 12227 | 2
043 | 090-0174G-20 | 668-6701 | CRANK CASE GASKET | 1
044 | 999-61620-106 | 668-5096 | BALL BEARING 6201 A2C3 | 2
046 | 999-05250-980 | 668-5095 | NEEDLE ROLLER 2.5X9.8 | 1
051 | 560-32904-90 | 669-1361 | ENGINE CASE, VERMILION | 1
052 | 562-04060-20 | 668-5173 | AIR VENT VALVE (B) | 1
054 | 645-01750-90 | 669-2164 | AIR VENT VALVE SET | 1
057 | 994-63050-204 | 668-4634 | HEX.HOLE BOLT 5X20/PS | 4
071 | 162-01570-90 | 668-7502 | STOP SWITCH ASS'Y | 1
072 | 183-01300-20 | 668-7949 | SWITCH NAME PLATE | 1
073 | 274-01710-80 | 668-8446 | EARTH CORD COMP. | 1
001 | 380-0631A-20 | 668-9735 | CLEANER COVER BOLT | 1
002 | 051-32900-91 | 668-6299 | AIRCLEANER COVER A SET, SPARE | 1
003 | 446-01740-20 | 669-0355 | AIRCLEANER SPONGE | 1
004 | 420-01740-80 | 669-0064 | AIRCLEANER ELEMENT COMP. | 1
005 | 994-14050-451 | 669-5350 | SCREW 5X45S | 2
007 | 992-00050-011 | 668-4864 | SMALL WASHER 5 | 1
008 | 708-32350-20 | 669-2596 | CHOKE SHIM 0.8 | 2
009 | 700-32918-20 | 669-2410 | CHOKE VALVE | 1
010 | 455-32947-90 | 669-0667 | CARBURETOR SET,WT-760 | 1
011 | 402-01740-20 | 668-9826 | CARBURETOR GASKET | 1
012 | 994-61050-204 | 668-4668 | HEX.HOLE BOLT M5X20/S | 2
014 | 992-00050-011 | 668-4864 | SMALL WASHER 5 | 2
015 | 404-0174G-90 | 668-9935 | INSULATOR SET | 1
016 | 394-0174G-20 | 668-9803 | REED VALVE | 1
017 | 395-0174G-20 | 668-9806 | VALVE HOLDER | 1
019 | 990-15030-121 | 669-4964 | BINDING HEAD SCREW 3X12 | 2
020 | 409-01700-20 | 669-0001 | CARBURETOR INSULATOR RUBBER | 1
021 | 403-0174G-20 | 668-9871 | INSULATOR GASKET | 1
036 | 990-75045-144 | 668-5152 | TAPPING SCREW D4.5X14 | 3
039 | 152-3290J-21 | 668-7344 | AIRCLEANER COVER B | 1
045 | 129-01730-20 | 668-7182 | SEAL COVER | 1
046 | 191-32970-20 | 668-5224 | IDLE SPONGE | 1
033 | 737-01700-20 | 669-2734 | MUFFLER GASKET | 1
050 | 704-0174C-90 | 669-2447 | MUFFLER SET | 1
051 | 717-01740-80 | 669-2627 | MUFFLER BODY B COMP. | 1
052 | 724-01709-20 | 669-2677 | MUFFLER FITTING METAL | 1
053 | 739-01709-20 | 669-2833 | MUFFLER COUPLING GASKET | 1
054 | 716-01709-80 | 669-2607 | MUFFLER BODY A COMP. | 1
056 | 990-11050-401 | 669-4906 | SCREW 5X40 | 2
057 | 992-01050-011 | 668-4661 | WASHER 5 | 2
001 | 505-32710-20 | 669-1121 | OIL PIPE B | 1
002 | 680-04019-21 | 669-2312 | CLIP 7 | 3
003 | 992-01050-011 | 668-4661 | WASHER 5 | 1
004 | 487-32712-20 | 669-0919 | OIL FILTER | 1
005 | 486-32710-90 | 668-5249 | OIL FILTER BODY ASS'Y | 1
006 | 885-01740-81 | 669-3873 | THROTTLE WIRE COMP., SPECIAL | 1
007 | 964-01710-20 | 669-4836 | WIRE GROMMET | 1
011 | 442-25143-80 | 668-5139 | PRIMING PUMP COMP. | 1
014 | 700-02504-04 | 668-5138 | FUEL PIPE 2.5X4X42 | 1
015 | 991-01060-013 | 668-4872 | LOCK NUT M6 | 1
016 | 678-01740-20 | 669-2292 | RUBBER PIPE | 1
017 | 675-11600-90 | 668-5199 | PUMP FILTER BODY | 1
021 | 700-02504-15 | 669-2351 | FUEL PIPE 2.5X4X150 | 1
022 | 534-32710-20 | 668-4627 | RETURN GROMMET | 1
026 | 999-67018-000 | 669-5672 | O-RING P-18 | 1
028 | 190-3290G-20 | 668-7957 | ADJUSTER CAP | 1
029 | 707-32710-20 | 669-2590 | GROMMET | 1
030 | 704-32710-80 | 669-2513 | CHOKE BUTTON COMP. | 1
031 | 191-32710-20 | 668-7976 | GROMMET | 1
032 | 999-67020-000 | 669-5673 | O-RING P-20 | 1
040 | 642-32719-90 | 669-2159 | OIL TANK CAP ASS'Y | 1
042 | 635-32911-90 | 669-2121 | TANK CAP ASS'Y | 1
000 | 756-01740-90 | 669-2906 | RECOIL STARTER ASS'Y | 1
001 | 990-72050-144 | 668-5275 | TAPPING SCREW D5X14 | 1
002 | 368-32350-20 | 668-9681 | BRAKE SHAFT WASHER | 1
003 | 774-01740-20 | 669-3060 | STARTER PULLY | 1
004 | 783-01740-20 | 669-3159 | STARTER ROPE 3 X 890 | 1
005 | 778-01740-90 | 669-3093 | RECOIL SPRING CASE ASS'Y | 1
007 | 785-01740-20 | 669-3228 | STARTER HANDLE | 1
009 | 112-01740-80 | 668-6947 | FANCASE COMP. BLK | 1
010 | 990-72045-204 | 668-5191 | TAPPING SCREW D4.5X20 | 4
002 | 578-25007-20 | 668-4700 | INLET SCREEN | 1
003 | 575-25006-20 | 669-1416 | PUMP BODY | 1
004 | 514-25001-20 | 668-5210 | SCREW | 1
005 | 577-25007-20 | 668-5212 | PUMP GASKET | 1
006 | 576-25006-20 | 668-5213 | PUMP DIAPHRAGM | 1
009 | 473-25001-20 | 668-5217 | CONTROL LEVER | 1
010 | 546-25001-20 | 668-5218 | HINGE PIN SET SCREW | 1
011 | 477-25088-20 | 669-0873 | VALVE SPRING | 1
012 | 605-25001-20 | 668-5219 | HINGE PIN | 1
013 | 476-25004-20 | 668-5222 | DIAPHRAGM COVER | 1
014 | 474-25001-80 | 669-0827 | METERING DIAPHRAGM COMP. # | 1
015 | 475-25038-20 | 668-5220 | DIAPHRAGM PACKING | 1
016 | 603-25012-20 | 668-5215 | NEEDLE VALVE | 1
021 | 463-25006-20 | 668-5297 | IDLE ADJUST SPRING | 1
022 | 462-25016-20 | 668-5298 | IDLE ADJUST SCREW | 1
025 | 548-25012-20 | 668-5223 | SET SCREW | 4
008 | 994-16050-141 | 669-5416 | SCREW 5X14/WS | 2
011 | 097-32900-20 | 668-6763 | OIL PUMP COVER | 1
012 | 515-32710-20 | 669-1223 | OIL PIPE A | 1
013 | 084-32900-20 | 668-6645 | SCREW GEAR | 1
014 | 567-01700-20 | 669-1400 | AIR VENT SPONGE | 1
015 | 144-32902-90 | 668-7324 | OIL PUMP ASS'Y | 1
016 | 488-32710-21 | 669-0956 | OIL ADJUST GROMMET | 1
017 | 501-32710-21 | 669-1070 | OIL PUMP ADJUSTER | 1
018 | 999-67006-000 | 669-5663 | O-RING P-6 | 1
019 | 088-3277A-91 | 668-6681 | OIL PUMP CASE SET, SPARE | 1
020 | 999-67006-000 | 669-5663 | O-RING P-6 | 1
036 | 990-72050-144 | 668-5275 | TAPPING SCREW D5X14 | 1
038 | 700-07105-02 | 668-5154 | FUEL PIPE | 1
039 | 125-32710-20 | 668-5155 | CHAIN CATCHER | 1
042 | 990-75045-144 | 668-5152 | TAPPING SCREW D4.5X14 | 2
002 | 121-32530-20 | 668-5166 | NUT | 1
004 | 287-01700-81 | 668-8559 | CLUTCH COMP. | 1
005 | 999-62101-301 | 668-5143 | NEEDLE BEARING | 1
006 | 310-32710-20 | 668-5144 | CLUTCH HOUSING COMP. | 1
007 | 358-04050-20 | 668-5145 | CLUTCH WASHER | 1
021 | 345-01700-20 | 668-9491 | CLUTCH SHOE | 2
022 | 346-01700-20 | 668-9496 | CLUTCH BOSS | 1
023 | 342-01700-20 | 668-9424 | CLUTCH SPRING | 2
024 | 348-01700-21 | 668-9527 | CLUTCH PLATE A | 2
025 | 992-74004-143 | 669-5240 | RIVET 4X14 | 2
031 | 993-41040-101 | 668-5161 | TAPPING SCREW D4X10 | 1
032 | 461-32908-20 | 669-0733 | GUIDE PLATE A | 1
037 | 511-32900-20 | 668-5146 | CRANK SHAFT COLLAR | 1
045 | 993-41040-101 | 668-5161 | TAPPING SCREW D4X10 | 1
046 | 040-32901-91 | 668-6101 | SIDE CASE ASS'Y | 1
047 | 462-32911-20 | 669-0755 | GUIDE PLATE B | 1
048 | 993-30026-050 | 669-5269 | SCREW 2.6X5 | 1
049 | 365-32901-80 | 668-9674 | BRAKE HANDLE | 1
050 | 116-32911-80 | 668-5169 | CHAIN PULLER COMP. | 1
051 | 301-72000-20 | 668-5168 | GEAR (A) | 1
052 | 375-32900-21 | 668-9712 | BRAKE LINK COVER, BLACK | 1
054 | 374-32900-20 | 668-5167 | BRAKE SPRING | 1
055 | 386-32901-80 | 668-5119 | BRAKE SUPPORT PLATE COMP. | 1
056 | 999-05300-980 | 668-5141 | NEEDLE ROLLER 3X9.8 | 1
057 | 379-32901-80 | 668-5121 | BRAKE LINK COMP. | 1
058 | 378-3291R-20 | 668-9728 | BRAKE BAND | 1
059 | 470-10246-20 | 669-0805 | CLEANER FIXING COLLAR | 1
060 | 031-32901-20 | 668-5120 | COLLAR | 1
061 | 039-32901-81 | 668-6045 | SIDE CASE COMP. | 1
062 | 388-32900-20 | 668-5122 | BRAKE LEVER SPRING | 1
063 | 993-41040-151 | 668-5148 | TAPPING SCREW D4X15 | 3
001 | 994-15050-251 | 669-5394 | SCREW 5X25 PS | 1
005 | 991-74050-010 | 669-5157 | U-NUT 5 | 1
006 | 994-14050-401 | 669-5348 | SCREW 5X40/S | 1
008 | 992-00050-011 | 668-4864 | SMALL WASHER 5 | 1
009 | 275-32710-20 | 668-8480 | DAMPER COLLAR A | 1
010 | 219-32750-20 | 668-8117 | DAMPER A | 2
011 | 991-74050-010 | 669-5157 | U-NUT 5 | 1
016 | 011-32901-80 | 668-5646 | REAR HANDLE B COMP. | 1
017 | 725-32161-20 | 669-2680 | PUSH PIN CAP | 1
018 | 066-32300-20 | 668-6447 | STOPPER SPRING | 1
020 | 064-33225-20 | 668-6433 | PUSH PIN | 1
026 | 257-32900-20 | 668-8361 | SAFETY LEVER | 1
027 | 060-32900-20 | 668-6390 | THROTTLE LEVER | 1
028 | 061-32750-20 | 668-6417 | THROTTLE LEVER SPRING | 1
032 | 991-01040-011 | 668-5069 | NUT M4 | 5
033 | 010-32750-81 | 668-5616 | REAR HANDLE A COMP. | 1
036 | 994-16040-226 | 669-5410 | SCREW 4X22/WS | 5
041 | 209-32750-80 | 668-8077 | FRONT HANDLE COMP. | 1
042 | 266-32750-20 | 668-8412 | DAMPER B | 3
043 | 276-32710-20 | 668-8485 | DAMPER COLLAR B | 3
046 | 990-73050-354 | 669-5107 | TAPPING SCREW 5X35 | 1
049 | 990-73050-354 | 669-5107 | TAPPING SCREW 5X35 | 2
001 | 109-72900-20 | 668-5294 | CHAIN BAR 12 INCH 3/8 SP | 1
006 | 081-29329-7U | 668-6632 | 4X50 MINUS DRIVER | 1
011 | 128-32911-20 | 668-5170 | SAW CHAIN (3/8X12") 91VG-45E | 1
021 | 943-32713-20 | 668-5255 | CHAIN COVER 12" | 1
030 | 013-29323-50 | 668-5257 | COMBI BOX SPANNER 10/19MM | 1
002 | 906-72911-20 | 669-4411 | NAME PLATE CS30EJ | 1
006 | 915-72911-20 | 669-4512 | STARTER MARK CS30EJ | 1
010 | 909-32946-21 | 669-4446 | CAUTION MARK A(ECS) | 1

## Front
C05
CS30EJ
Serial No.

## 01
C05-01 | CS30EJ CYLINDER/PISTON/CRANK SHAFT | REF. | PARTS | DESCRIPTION | Q'TY | SERIAL
|  | NUMBER | NUMBER |  |  | NUMBER
|  | 001 | 668-7479 | SPARK PLUG CAP ASS'Y | 1
|  | 002 | 668-5769 | SPARK PLUG RCJ-8 | 1
|  | 006 | 668-5457 | CYLINDER SET | 1
|  | 007 | 668-4903 | HEX.HOLE BOLT M5X16/S | 4
|  | 009 | 668-5724 | CYLINDER GASKET | 1
|  | 010 | 668-5081 | PISTON RING | 2
|  | 011 | 668-5879 | PISTON SET | 1
|  | 012 | 668-6008 | PISTON PIN | 1
|  | 013 | 668-5078 | CIRCLIP | 2
|  | 016 | 668-6171 | CRANK SHAFT COMP. | 1
|  | 017 | 669-5592 | NEEDLE BRG F-910 1.4X8.5 | 1
|  | 018 | 668-4899 | WOODRUFF KEY 3X13X4.5 | 1
|  | 031 | 669-5407 | HIGH TENSION SCREW 4X18WS | 2
|  | 034 | 668-8060 | TAB | 1
|  | 035 | 668-7700 | IGNITION COIL COMP. | 1
|  | 066 | 669-2900 | CORD INSULATOR TUBE | 1
|  | 075 | 668-7837 | CORD, B 70M | 1

## 02
C05-02 | CS30EJ CRANKCASE | REF. | PARTS | DESCRIPTION | Q'TY | SERIAL
|  | NUMBER | NUMBER |  |  | NUMBER
|  | 019 | 668-6474 | SHIM 0.1 | V
|  | 019 | 668-5098 | SHIM S T0.2 | V
|  | 019 | 668-5099 | SHIM S T0.3 | V
|  | 019 | 668-6475 | SHIM 0.4 | V
|  | 021 | 668-5104 | FLYWHEEL NUT | 1
|  | 022 | 669-5222 | S.WASHER 7 | 1
|  | 023 | 668-5103 | BOLT WASHER M7 | 1
|  | 024 | 668-7394 | MAGNETO ROTOR ASS'Y | 1
|  | 026 | 668-5106 | STARTER PAWL | 2
|  | 027 | 668-5105 | STARTER PAWL SPRING | 2
|  | 028 | 668-5101 | D4E RETAINING RING | 2
|  | 036 | 668-4668 | HEX.HOLE BOLT M5X20/S | 4
|  | 041 | 668-6523 | CRANK CASE ASS'Y | 1
|  | 042 | 668-4607 | OIL SEAL TB 12227 | 2
|  | 043 | 668-6701 | CRANK CASE GASKET | 1
|  | 044 | 668-5096 | BALL BEARING 6201 A2C3 | 2
|  | 046 | 668-5095 | NEEDLE ROLLER 2.5X9.8 | 1
0

## 03
C05-03 | CS30EJ ENGINE CASE | REF. | PARTS | DESCRIPTION | Q'TY
|  | NUMBER | NUMBER
|  | 051 | 669-1361 | ENGINE CASE, VERMILION | 1
|  | 052 | 668-5173 | AIR VENT VALVE (B) | 1
|  | 054 | 669-2164 | AIR VENT VALVE SET | 1
|  | 057 | 668-4634 | HEX.HOLE BOLT 5X20/PS | 4
|  | 071 | 668-7502 | STOP SWITCH ASS'Y | 1
|  | 072 | 668-7949 | SWITCH NAME PLATE | 1
|  | 073 | 668-8446 | EARTH CORD COMP. | 1

## 04
C05-04 | CS30EJ AIR CLEANER | REF. | PARTS | DESCRIPTION | Q'TY | SERIAL
|  | NUMBER | NUMBER |  |  | NUMBER
|  | 001 | 668-9735 | CLEANER COVER BOLT | 1
|  | 002 | 668-6299 | AIRCLEANER COVER A SET, SPARE | 1
|  | 003 | 669-0355 | AIRCLEANER SPONGE | 1
|  | 004 | 669-0064 | AIRCLEANER ELEMENT COMP. | 1
|  | 005 | 669-5350 | SCREW 5X45S | 2
|  | 007 | 668-4864 | SMALL WASHER 5 | 1
|  | 008 | 669-2596 | CHOKE SHIM 0.8 | 2
|  | 009 | 669-2410 | CHOKE VALVE | 1
|  | 010 | 669-0667 | CARBURETOR SET,WT-760 | 1
|  | 011 | 668-9826 | CARBURETOR GASKET | 1
|  | 012 | 668-4668 | HEX.HOLE BOLT M5X20/S | 2
|  | 014 | 668-4864 | SMALL WASHER 5 | 2
|  | 015 | 668-9935 | INSULATOR SET | 1
|  | 016 | 668-9803 | REED VALVE | 1
|  | 017 | 668-9806 | VALVE HOLDER | 1
|  | 019 | 669-4964 | BINDING HEAD SCREW 3X12 | 2
|  | 020 | 669-0001 | CARBURETOR INSULATOR RUBBER | 1
|  | 021 | 668-9871 | INSULATOR GASKET | 1
|  | 036 | 668-5152 | TAPPING SCREW D4.5X14 | 3
|  | 039 | 668-7344 | AIRCLEANER COVER B | 1
|  | 045 | 668-7182 | SEAL COVER | 1
|  | 046 | 668-5224 | IDLE SPONGE | 1

## 05
C05-05 | CS30EJ MUFFLER | REF. | PARTS | DESCRIPTION | Q'TY | SERIAL
|  | NUMBER | NUMBER |  |  | NUMBER
|  | 033 | 669-2734 | MUFFLER GASKET | 1
|  | 050 | 669-2447 | MUFFLER SET | 1
|  | 051 | 669-2627 | MUFFLER BODY B COMP. | 1
|  | 052 | 669-2677 | MUFFLER FITTING METAL | 1
|  | 053 | 669-2833 | MUFFLER COUPLING GASKET | 1
|  | 054 | 669-2607 | MUFFLER BODY A COMP. | 1
|  | 056 | 669-4906 | SCREW 5X40 | 2
|  | 057 | 668-4661 | WASHER 5 | 2

## 06
C05-06 | CS30EJ FUEL/OIL FILTER | REF. | PARTS | DESCRIPTION | Q'TY | SERIAL
|  | NUMBER | NUMBER |  |  | NUMBER
|  | 001 | 669-1121 | OIL PIPE B | 1
|  | 002 | 669-2312 | CLIP 7 | 3
|  | 003 | 668-4661 | WASHER 5 | 1
|  | 004 | 669-0919 | OIL FILTER | 1
|  | 005 | 668-5249 | OIL FILTER BODY ASS'Y | 1
|  | 006 | 669-3873 | THROTTLE WIRE COMP., SPECIAL | 1
|  | 007 | 669-4836 | WIRE GROMMET | 1
|  | 011 | 668-5139 | PRIMING PUMP COMP. | 1
|  | 014 | 668-5138 | FUEL PIPE 2.5X4X42 | 1
|  | 015 | 668-4872 | LOCK NUT M6 | 1
|  | 016 | 669-2292 | RUBBER PIPE | 1
|  | 017 | 668-5199 | PUMP FILTER BODY | 1
|  | 021 | 669-2351 | FUEL PIPE 2.5X4X150 | 1
|  | 022 | 668-4627 | RETURN GROMMET | 1
|  | 026 | 669-5672 | O-RING P-18 | 1
|  | 028 | 668-7957 | ADJUSTER CAP | 1
|  | 029 | 669-2590 | GROMMET | 1
|  | 030 | 669-2513 | CHOKE BUTTON COMP. | 1
|  | 031 | 668-7976 | GROMMET | 1
|  | 032 | 669-5673 | O-RING P-20 | 1
|  | 040 | 669-2159 | OIL TANK CAP ASS'Y | 1
|  | 042 | 669-2121 | TANK CAP ASS'Y | 1
0

## 07
C05-07 | CS30EJ RECOIL STARTER | REF. | PARTS | DESCRIPTION | Q'TY | SERIAL
|  | NUMBER | NUMBER |  |  | NUMBER
|  | 000 | 669-2906 | RECOIL STARTER ASS'Y | 1
|  | 001 | 668-5275 | TAPPING SCREW D5X14 | 1
|  | 002 | 668-9681 | BRAKE SHAFT WASHER | 1
|  | 003 | 669-3060 | STARTER PULLY | 1
|  | 004 | 669-3159 | STARTER ROPE 3 X 890 | 1
|  | 005 | 669-3093 | RECOIL SPRING CASE ASS'Y | 1
|  | 007 | 669-3228 | STARTER HANDLE | 1
|  | 009 | 668-6947 | FANCASE COMP. BLK | 1
|  | 010 | 668-5191 | TAPPING SCREW D4.5X20 | 4

## 08
C05-08 | CS30EJ CARBURETOR | REF. | PARTS | DESCRIPTION | Q'TY | SERIAL
|  | NUMBER | NUMBER |  |  | NUMBER
|  | 002 | 668-4700 | INLET SCREEN | 1
|  | 003 | 669-1416 | PUMP BODY | 1
|  | 004 | 668-5210 | SCREW | 1
|  | 005 | 668-5212 | PUMP GASKET | 1
|  | 006 | 668-5213 | PUMP DIAPHRAGM | 1
|  | 009 | 668-5217 | CONTROL LEVER | 1
|  | 010 | 668-5218 | HINGE PIN SET SCREW | 1
|  | 011 | 669-0873 | VALVE SPRING | 1
|  | 012 | 668-5219 | HINGE PIN | 1
|  | 013 | 668-5222 | DIAPHRAGM COVER | 1
|  | 014 | 669-0827 | METERING DIAPHRAGM COMP. # | 1
|  | 015 | 668-5220 | DIAPHRAGM PACKING | 1
|  | 016 | 668-5215 | NEEDLE VALVE | 1
|  | 021 | 668-5297 | IDLE ADJUST SPRING | 1
|  | 022 | 668-5298 | IDLE ADJUST SCREW | 1
|  | 025 | 668-5223 | SET SCREW | 4
0

## 09
C05-09 | CS30EJ OIL PUMP | REF. | PARTS | DESCRIPTION | Q'TY | SERIAL
|  | NUMBER | NUMBER |  |  | NUMBER
|  | 008 | 669-5416 | SCREW 5X14/WS | 2
|  | 011 | 668-6763 | OIL PUMP COVER | 1
|  | 012 | 669-1223 | OIL PIPE A | 1
|  | 013 | 668-6645 | SCREW GEAR | 1
|  | 014 | 669-1400 | AIR VENT SPONGE | 1
|  | 015 | 668-7324 | OIL PUMP ASS'Y | 1
|  | 016 | 669-0956 | OIL ADJUST GROMMET | 1
|  | 017 | 669-1070 | OIL PUMP ADJUSTER | 1
|  | 018 | 669-5663 | O-RING P-6 | 1
|  | 019 | 668-6681 | OIL PUMP CASE SET, SPARE | 1
|  | 020 | 669-5663 | O-RING P-6 | 1
|  | 036 | 668-5275 | TAPPING SCREW D5X14 | 1
|  | 038 | 668-5154 | FUEL PIPE | 1
|  | 039 | 668-5155 | CHAIN CATCHER | 1
|  | 042 | 668-5152 | TAPPING SCREW D4.5X14 | 2

## 10
C05-10 | CS30EJ CLUTCH/CHAIN BRAKE | REF. | PARTS | DESCRIPTION | Q'TY |  | SERIAL
|  | NUMBER | NUMBER |  |  |  | NUMBER
|  | 002 | 668-5166 | NUT | 1
|  | 004 | 668-8559 | CLUTCH COMP. | 1
|  | 005 | 668-5143 | NEEDLE BEARING | 1
|  | 006 | 668-5144 | CLUTCH HOUSING COMP. | 1
|  | 007 | 668-5145 | CLUTCH WASHER | 1
|  | 021 | 668-9491 | CLUTCH SHOE | 2
|  | 022 | 668-9496 | CLUTCH BOSS | 1
|  | 023 | 668-9424 | CLUTCH SPRING | 2
|  | 024 | 668-9527 | CLUTCH PLATE A | 2
|  | 025 | 669-5240 | RIVET 4X14 | 2
|  | 031 | 668-5161 | TAPPING SCREW D4X10 | 1
|  | 032 | 669-0733 | GUIDE PLATE A (6697599)-új | 1
|  | 037 | 668-5146 | CRANK SHAFT COLLAR | 1
|  | 045 | 668-5161 | TAPPING SCREW D4X10 | 1
|  | 046 | 668-6101 | SIDE CASE ASS'Y | 1
|  | 047 | 669-0755 | GUIDE PLATE B | 1
|  | 048 | 669-5269 | SCREW 2.6X5 | 1
|  | 049 | 668-9674 | BRAKE HANDLE | 1
|  | 050 | 668-5169 | CHAIN PULLER COMP. | 1
|  | 051 | 668-5168 | GEAR (A) | 1
|  | 052 | 668-9712 | BRAKE LINK COVER, BLACK | 1
|  | 054 | 668-5167 | BRAKE SPRING | 1
|  | 055 | 668-5119 | BRAKE SUPPORT PLATE COMP. | 1
|  | 056 | 668-5141 | NEEDLE ROLLER 3X9.8 | 1
|  | 057 | 668-5121 | BRAKE LINK COMP. | 1
|  | 058 | 668-9728 | BRAKE BAND | 1
|  | 059 | 669-0805 | CLEANER FIXING COLLAR | 1
|  | 060 | 668-5120 | COLLAR | 1
|  | 061 | 668-6045 | SIDE CASE COMP. | 1
|  | 062 | 668-5122 | BRAKE LEVER SPRING | 1
|  | 063 | 668-5148 | TAPPING SCREW D4X15 | 3
|  | 0 |  |  | 0 | 0 | 0
|  | 0 |  |  | 0 | 0 | 0
|  | 0 |  |  | 0 | 0 | 0

## 11
C05-11 | CS30EJ HANDLE | REF. | PARTS | DESCRIPTION | Q'TY | SERIAL
|  | NUMBER | NUMBER |  |  | NUMBER
|  | 001 | 669-5394 | SCREW 5X25 PS | 1
|  | 005 | 669-5157 | U-NUT 5 | 1
|  | 006 | 669-5348 | SCREW 5X40/S | 1
|  | 008 | 668-4864 | SMALL WASHER 5 | 1
|  | 009 | 668-8480 | DAMPER COLLAR A | 1
|  | 010 | 668-8117 | DAMPER A | 2
|  | 011 | 669-5157 | U-NUT 5 | 1
|  | 016 | 668-5646 | REAR HANDLE B COMP. | 1
|  | 017 | 669-2680 | PUSH PIN CAP | 1
|  | 018 | 668-6447 | STOPPER SPRING | 1
|  | 020 | 668-6433 | PUSH PIN | 1
|  | 026 | 668-8361 | SAFETY LEVER | 1
|  | 027 | 668-6390 | THROTTLE LEVER | 1
|  | 028 | 668-6417 | THROTTLE LEVER SPRING | 1
|  | 032 | 668-5069 | NUT M4 | 5
|  | 033 | 668-5616 | REAR HANDLE A COMP. | 1
|  | 036 | 669-5410 | SCREW 4X22/WS | 5
|  | 041 | 668-8077 | FRONT HANDLE COMP. | 1
|  | 042 | 668-8412 | DAMPER B | 3
|  | 043 | 668-8485 | DAMPER COLLAR B | 3
|  | 046 | 669-5107 | TAPPING SCREW 5X35 | 1
|  | 049 | 669-5107 | TAPPING SCREW 5X35 | 2

## 12
C05-12 | CS30EJ COVER/CHAIN/CHAIN BAR | REF. | PARTS | DESCRIPTION | Q'TY | SERIAL
|  | NUMBER | NUMBER |  |  | NUMBER
|  | 001 | 668-5294 | CHAIN BAR 12 INCH 3/8 SP | 1
|  | 006 | 668-6632 | 4X50 MINUS DRIVER | 1
|  | 011 | 668-5170 | SAW CHAIN (3/8X12") 91VG-45E | 1
|  | 021 | 668-5255 | CHAIN COVER 12" | 1
|  | 030 | 668-5257 | COMBI BOX SPANNER 10/19MM | 1

## 13
C05-13 | CS30EJ LABEL | REF. | PARTS | DESCRIPTION | Q'TY | SERIAL
|  | NUMBER | NUMBER |  |  | NUMBER
|  | 002 | 669-4411 | NAME PLATE CS30EJ | 1
|  | 006 | 669-4512 | STARTER MARK CS30EJ | 1
|  | 010 | 669-4446 | CAUTION MARK A(ECS) | 1